## Ведомость объемов работ 6 граф
Приложение 11 к конкурсной документации по проведению открытого конкурса на выполнение работ по капитальному ремонту многоквартирного дома
УТВЕРЖДАЮ: Руководитель муниципального казенного, учреждения «Общественно-социальный центр Славянского городского поселения Славянского района С.М. Кононенко «15» августа 2016 года
ВЕДОМОСТЬ ОБЪЕМОВ РАБОТ
Капитальный ремонт мягкой крыши многоквартирного дома, расположенного по адресу:
Славянский район, г.Славянск-на-кубани, ул. Рыночная, 153-Б
№ пп | Наименование | Ед. изм. | Кол. | Обоснование | Примечание
1 | 2 | 3 | 4 | 5 | 6
Раздел 1. Кровля
1 | Разборка покрытий кровель: из рулонных материалов | 100 м2 покрытия | 5,84 (67,9+516,1) / 100 | ТЕР46-04-008-01
2 | Устройство выравнивающих стяжек: цементно-песчаных толщиной 15 мм | 100 м2 стяжки | 5,161 516,1 / 100 | ТЕР12-01-017-01
3 | Устройство выравнивающих стяжек: на каждый 1 мм изменения толщины добавлять или исключать к расценке 12-01-017-01 | 100 м2 стяжки | 5,161 516,1 / 100 | ТЕР12-01-017-02
4 | Огрунтовка оснований из бетона или раствора под водоизоляционный кровельный ковер: готовой эмульсией битумной | 100 м2 кровли | 5,501 (516,1+34) / 100 | ТЕР12-01-016-02
5 | Устройство кровель плоских из наплавляемых материалов: в два слоя | 100 м2 кровли | 5,161 516,1 / 100 | ТЕР12-01-002-09
6 | Изопласт П ЭПП-4,0 | м2 | -598.7 | ТССЦ-101-1962
7 | Изопласт К ЭКП-4,5 | м2 | -588.4 | ТССЦ-101-1961
8 | Унифлекс ХКП | м2 | 598.7 | ТССЦ-101-3359
9 | Унифлекс ТКП | м2 | 588.7 | ТССЦ-101-3358
10 | Устройство примыканий кровель из наплавляемых материалов к стенам и парапетам высотой: до 600 мм без фартуков | 100 м примыканий | 0,679 67,9 / 100 | ТЕР12-01-004-04
11 | Изопласт К ЭКП-4,5 | м2 | -171.1 | ТССЦ-101-1961
12 | Унифлекс ТКП | м2 | 171.1 | ТССЦ-101-3358
13 | Разборка мелких покрытий и обделок из листовой стали: поясков, сандриков, желобов, отливов, свесов и т.п. | 100 м труб и покрытий | 0,58 58 / 100 | ТЕРр58-3-1
14 | Устройство мелких покрытий ( свесы) из листовой оцинкованной стали | 100 м2 покрытия | 0,58 58 / 100 | ТЕР12-01-010-01
15 | Устройство мелких покрытий ( парапеты) из листовой оцинкованной стали | 100 м2 покрытия | 0,264 26,4 / 100 | ТЕР12-01-010-01
16 | Установка м/к крепления колпаков | 1 т | 0.19 | ТЕР06-01-015-08
17 | Устройство колпаков над шахтами в два канала | 1 колпак | 6 | ТЕР12-01-011-01
18 | На каждые последующие два канала сверх двух добавлять к расценке 12-01-011-01 | 1 колпак | 24 6*4 | ТЕР12-01-011-02
Заголовок
19 | Разборка мелких покрытий и обделок из листовой стали: поясков, сандриков, желобов, отливов, свесов и т.п. | 100 м труб и покрытий | 0,782 (39,1*2) / 100 | ТЕРр58-3-1
20 | Устройство желобов: подвесных | 100 м желобов | 0,782 (39,1*2) / 100 | ТЕР12-01-009-02
21 | Смена прямых звеньев водосточных труб с земли, лестниц или подмостей | 100 м | 1,2 (15*8) / 100 | ТЕРр58-10-1
22 | Смена колен водосточных труб с земли, лестниц и подмостей | 100 шт. | 0,24 (8*3) / 100 | ТЕРр58-10-3
23 | Смена воронок водосточных труб с земли, лестниц или подмостей | 100 шт. | 0,08 8 / 100 | ТЕРр58-10-6
24 | Погрузочные работы при автомобильных перевозках: мусора строительного с погрузкой вручную | 1 т груза | 4,7 584*7,8/1000+0,16 | ТССЦпг01-01-01-041
25 | Перевозка грузов автомобилями-самосвалами грузоподъемностью 10 т, работающих вне карьера, на расстояние: до 5 км I класс груза | 1 т груза | 4.7 | ТССЦпг03-21-01-005
Составил: ___________________________
Проверил: ___________________________