## БИМ инд. по статьям с мат. и ТЗ
Приложение 12 к конкурсной документации по проведению открытого конкурса на выполнение работ по капитальному ремонту многоквартирного дома
УТВЕРЖДАЮ: Руководитель муниципального казенного, учреждения «Общественно-социальный центр Славянского городского поселения Славянского района С.М. Кононенко «15» августа 2016 года
СОГЛАСОВАНО: | [11 empty] | УТВЕРЖДАЮ:
___________ | [11 empty] | ___________
"____" _____________ 2016 г. | [11 empty] | "____" _______________2016 г.
г.Славянск-на-Кубани
(наименование стройки)
ЛОКАЛЬНЫЙ СМЕТНЫЙ РАСЧЕТ №
(локальная смета)
| на | ул.Рыночная № 153 Б. Капитальный ремонт мягкой кровли
Основание:
|  | Сметная стоимость строительных работ _______________________________________________________________________________________________ |  |  | ___________________________770002 |  | руб.
|  | Средства на оплату труда _______________________________________________________________________________________________ |  |  | ___________________________85278 |  | руб.
|  | Сметная трудоемкость _______________________________________________________________________________________________ |  |  | _______________________________________________________________________________________________673,6 |  | чел.час
Составлен(а) в текущих (прогнозных) ценах по состоянию на 1кв.2015г.
№ пп | Обосно- вание | Наименование работ и затрат | Ед. изм. | Кол. | Стоимость единицы, руб. |  |  | Обоснова-ние, индекс | Общая стоимость, руб. |  |  |  | Затр.тр.раб-х не занятых обслуж.машин
[5 empty] | Всего | Экспл. маш. | Мат-ы |  | Всего | в т.ч. оплата труда | Экспл. маш. | Мат-ы | Обслуж-х машины
[5 empty] | оплата труда | в т.ч. оплата труда |  |  |  |  | в т.ч. оплата труда |  | на ед-цу | всего
1 | 2 | 3 | 4 | 5 | 6 | 7 | 8 | 9 | 10 | 11 | 12 | 13 | 14 | 15
Раздел 1. Кровля
1 | ТЕР46-04-008-01 Приказ Минстроя России от 31.12.14 №937/пр | Разборка покрытий кровель: из рулонных материалов | 100 м2 покрытия | 5,84 (67,9+516,1) / 100 | 115.27 | 25.25 |  | 01 Индекс роста цен 1 квартала 2015г. п. 2.2 ОЗП=17,792; ЭМ=7,235; ЗПМ=17,792; МАТ=5,136 | 673 | 526 | 147 |  | 14.38 | 83.98
90.02
2 | ТЕР12-01-017-01 Приказ Минстроя России от 31.12.14 №937/пр | Устройство выравнивающих стяжек: цементно-песчаных толщиной 15 мм | 100 м2 стяжки | 5,161 516,1 / 100 | 1830.69 | 303.5 | 1310.27 | 01 Индекс роста цен 1 квартала 2015г. п. 2.2 ОЗП=17,792; ЭМ=7,235; ЗПМ=17,792; МАТ=5,136 | 9448 | 1120 | 1566 | 6762 | 31.303 | 161.55
|  | (МДС35-IV п.4.7.При ремонте и реконструкции зданий и сооружений работы, аналогичные технологическим процессам в новом строительстве ОЗП=1,15; ЭМ=1,25 к расх.; ЗПМ=1,25; ТЗ=1,15; ТЗМ=1,25) |  |  | 216.92 | 21 |  |  |  |  | 108 |  | 2.425 | 12.52
3 | ТЕР12-01-017-02 Приказ Минстроя России от 31.12.14 №937/пр | Устройство выравнивающих стяжек: на каждый 1 мм изменения толщины добавлять или исключать к расценке 12-01-017-01 | 100 м2 стяжки | 5,161 516,1 / 100 | 469.02 | 21.63 | 407.54 | 01 Индекс роста цен 1 квартала 2015г. п. 2.2 ОЗП=17,792; ЭМ=7,235; ЗПМ=17,792; МАТ=5,136 | 2421 | 206 | 112 | 2103 | 5.75 | 29.68
|  | (МДС35-IV п.4.7.При ремонте и реконструкции зданий и сооружений работы, аналогичные технологическим процессам в новом строительстве ОЗП=1,15; ЭМ=1,25 к расх.; ЗПМ=1,25; ТЗ=1,15; ТЗМ=1,25; Увеличение на 5 мм толщины стяжки ПЗ=5 (ОЗП=5; ЭМ=5 к расх.; ЗПМ=5; МАТ=5 к расх.; ТЗ=5; ТЗМ=5)) |  |  | 39.85 | 1.63 |  |  |  |  | 8 |  | 0.1875 | 0.97
4 | ТЕР12-01-016-02 Приказ Минстроя России от 31.12.14 №937/пр | Огрунтовка оснований из бетона или раствора под водоизоляционный кровельный ковер: готовой эмульсией битумной | 100 м2 кровли | 5,501 (516,1+34) / 100 | 126.32 | 4.78 | 98.93 | 01 Индекс роста цен 1 квартала 2015г. п. 2.2 ОЗП=17,792; ЭМ=7,235; ЗПМ=17,792; МАТ=5,136 | 695 | 124 | 26 | 545 | 3.22 | 17.71
|  | (МДС35-IV п.4.7.При ремонте и реконструкции зданий и сооружений работы, аналогичные технологическим процессам в новом строительстве ОЗП=1,15; ЭМ=1,25 к расх.; ЗПМ=1,25; ТЗ=1,15; ТЗМ=1,25) |  |  | 22.61
5 | ТЕР12-01-002-09 Приказ Минстроя России от 31.12.14 №937/пр | Устройство кровель плоских из наплавляемых материалов: в два слоя | 100 м2 кровли | 5,161 516,1 / 100 | 10720.69 | 52.81 | 10543.2 | 01 Индекс роста цен 1 квартала 2015г. п. 2.2 ОЗП=17,792; ЭМ=7,235; ЗПМ=17,792; МАТ=5,136 | 55329 | 643 | 273 | 54413 | 16.514 | 85.23
|  | (МДС35-IV п.4.7.При ремонте и реконструкции зданий и сооружений работы, аналогичные технологическим процессам в новом строительстве ОЗП=1,15; ЭМ=1,25 к расх.; ЗПМ=1,25; ТЗ=1,15; ТЗМ=1,25) |  |  | 124.68 | 2.6 |  |  |  |  | 13 |  | 0.25 | 1.29
6 | ТССЦ-101-1962 Приказ Минстроя России от 31.12.14 №937/пр | Изопласт П ЭПП-4,0 | м2 | -598.7 | 41.62 |  | 41.62 | 01 Индекс роста цен 1 квартала 2015г. п. 2.2 ОЗП=17,792; ЭМ=7,235; ЗПМ=17,792; МАТ=5,136 | -24918 |  |  | -24918
7 | ТССЦ-101-1961 Приказ Минстроя России от 31.12.14 №937/пр | Изопласт К ЭКП-4,5 | м2 | -588.4 | 48.96 |  | 48.96 | 01 Индекс роста цен 1 квартала 2015г. п. 2.2 ОЗП=17,792; ЭМ=7,235; ЗПМ=17,792; МАТ=5,136 | -28808 |  |  | -28808
8 | ТССЦ-101-3359 Приказ Минстроя России от 31.12.14 №937/пр | Унифлекс ХКП | м2 | 598.7 | 31.48 |  | 31.48 | 01 Индекс роста цен 1 квартала 2015г. п. 2.2 ОЗП=17,792; ЭМ=7,235; ЗПМ=17,792; МАТ=5,136 | 18847 |  |  | 18847
9 | ТССЦ-101-3358 Приказ Минстроя России от 31.12.14 №937/пр | Унифлекс ТКП | м2 | 588.7 | 37.53 |  | 37.53 | 01 Индекс роста цен 1 квартала 2015г. п. 2.2 ОЗП=17,792; ЭМ=7,235; ЗПМ=17,792; МАТ=5,136 | 22094 |  |  | 22094
10 | ТЕР12-01-004-04 Приказ Минстроя России от 31.12.14 №937/пр | Устройство примыканий кровель из наплавляемых материалов к стенам и парапетам высотой: до 600 мм без фартуков | 100 м примыканий | 0,679 67,9 / 100 | 13328.83 | 137.23 | 12890.71 | 01 Индекс роста цен 1 квартала 2015г. п. 2.2 ОЗП=17,792; ЭМ=7,235; ЗПМ=17,792; МАТ=5,136 | 9050 | 204 | 93 | 8753 | 40.825 | 27.72
|  | (МДС35-IV п.4.7.При ремонте и реконструкции зданий и сооружений работы, аналогичные технологическим процессам в новом строительстве ОЗП=1,15; ЭМ=1,25 к расх.; ЗПМ=1,25; ТЗ=1,15; ТЗМ=1,25) |  |  | 300.89 | 9.23 |  |  |  |  | 6 |  | 0.8875 | 0.6
11 | ТССЦ-101-1961 Приказ Минстроя России от 31.12.14 №937/пр | Изопласт К ЭКП-4,5 | м2 | -171.1 | 48.96 |  | 48.96 | 01 Индекс роста цен 1 квартала 2015г. п. 2.2 ОЗП=17,792; ЭМ=7,235; ЗПМ=17,792; МАТ=5,136 | -8377 |  |  | -8377
12 | ТССЦ-101-3358 Приказ Минстроя России от 31.12.14 №937/пр | Унифлекс ТКП | м2 | 171.1 | 37.53 |  | 37.53 | 01 Индекс роста цен 1 квартала 2015г. п. 2.2 ОЗП=17,792; ЭМ=7,235; ЗПМ=17,792; МАТ=5,136 | 6421 |  |  | 6421
13 | ТЕРр58-3-1 Приказ Минстроя России от 31.12.14 №937/пр | Разборка мелких покрытий и обделок из листовой стали: поясков, сандриков, желобов, отливов, свесов и т.п. | 100 м труб и покрытий | 0,58 58 / 100 | 57.18 | 0.21 |  | 01 Индекс роста цен 1 квартала 2015г. п. 2.2 ОЗП=17,792; ЭМ=7,235; ЗПМ=17,792; МАТ=5,136 | 33 | 33 |  |  | 9.1 | 5.28
56.97
14 | ТЕР12-01-010-01 Приказ Минстроя России от 31.12.14 №937/пр | Устройство мелких покрытий ( свесы) из листовой оцинкованной стали | 100 м2 покрытия | 0,58 58 / 100 | 7753.6 | 37.59 | 6829.12 | 01 Индекс роста цен 1 квартала 2015г. п. 2.2 ОЗП=17,792; ЭМ=7,235; ЗПМ=17,792; МАТ=5,136 | 4497 | 514 | 22 | 3961 | 129.6625 | 75.2
|  | (МДС35-IV п.4.7.При ремонте и реконструкции зданий и сооружений работы, аналогичные технологическим процессам в новом строительстве ОЗП=1,15; ЭМ=1,25 к расх.; ЗПМ=1,25; ТЗ=1,15; ТЗМ=1,25) |  |  | 886.89 | 2.6 |  |  |  |  | 2 |  | 0.25 | 0.15
15 | ТЕР12-01-010-01 Приказ Минстроя России от 31.12.14 №937/пр | Устройство мелких покрытий ( парапеты) из листовой оцинкованной стали | 100 м2 покрытия | 0,264 26,4 / 100 | 7753.6 | 37.59 | 6829.12 | 01 Индекс роста цен 1 квартала 2015г. п. 2.2 ОЗП=17,792; ЭМ=7,235; ЗПМ=17,792; МАТ=5,136 | 2047 | 234 | 10 | 1803 | 129.6625 | 34.23
|  | (МДС35-IV п.4.7.При ремонте и реконструкции зданий и сооружений работы, аналогичные технологическим процессам в новом строительстве ОЗП=1,15; ЭМ=1,25 к расх.; ЗПМ=1,25; ТЗ=1,15; ТЗМ=1,25) |  |  | 886.89 | 2.6 |  |  |  |  | 1 |  | 0.25 | 0.07
16 | ТЕР06-01-015-08 Приказ Минстроя России от 31.12.14 №937/пр | Установка м/к крепления колпаков | 1 т | 0.19 | 8188.75 | 50.14 | 7609.33 | 01 Индекс роста цен 1 квартала 2015г. п. 2.2 ОЗП=17,792; ЭМ=7,235; ЗПМ=17,792; МАТ=5,136 | 1556 | 101 | 10 | 1445 | 72.703 | 13.81
|  | (МДС35-IV п.4.7.При ремонте и реконструкции зданий и сооружений работы, аналогичные технологическим процессам в новом строительстве ОЗП=1,15; ЭМ=1,25 к расх.; ЗПМ=1,25; ТЗ=1,15; ТЗМ=1,25) |  |  | 529.28 | 1.95 | [6 empty] | 0.1875 | 0.04
17 | ТЕР12-01-011-01 Приказ Минстроя России от 31.12.14 №937/пр | Устройство колпаков над шахтами в два канала | 1 колпак | 6 | 342.55 | 1.2 | 326.17 | 01 Индекс роста цен 1 квартала 2015г. п. 2.2 ОЗП=17,792; ЭМ=7,235; ЗПМ=17,792; МАТ=5,136 | 2055 | 91 | 7 | 1957 | 2.2195 | 13.32
|  | (МДС35-IV п.4.7.При ремонте и реконструкции зданий и сооружений работы, аналогичные технологическим процессам в новом строительстве ОЗП=1,15; ЭМ=1,25 к расх.; ЗПМ=1,25; ТЗ=1,15; ТЗМ=1,25) |  |  | 15.18
18 | ТЕР12-01-011-02 Приказ Минстроя России от 31.12.14 №937/пр | На каждые последующие два канала сверх двух добавлять к расценке 12-01-011-01 | 1 колпак | 24 6*4 | 172.39 | 1.2 | 163.57 | 01 Индекс роста цен 1 квартала 2015г. п. 2.2 ОЗП=17,792; ЭМ=7,235; ЗПМ=17,792; МАТ=5,136 | 4137 | 183 | 29 | 3925 | 1.1155 | 26.77
|  | (МДС35-IV п.4.7.При ремонте и реконструкции зданий и сооружений работы, аналогичные технологическим процессам в новом строительстве ОЗП=1,15; ЭМ=1,25 к расх.; ЗПМ=1,25; ТЗ=1,15; ТЗМ=1,25) |  |  | 7.62
Заголовок
19 | ТЕРр58-3-1 Приказ Минстроя России от 31.12.14 №937/пр | Разборка мелких покрытий и обделок из листовой стали: поясков, сандриков, желобов, отливов, свесов и т.п. | 100 м труб и покрытий | 0,782 (39,1*2) / 100 | 57.18 | 0.21 |  | 01 Индекс роста цен 1 квартала 2015г. п. 2.2 ОЗП=17,792; ЭМ=7,235; ЗПМ=17,792; МАТ=5,136 | 45 | 45 |  |  | 9.1 | 7.12
56.97
20 | ТЕР12-01-009-02 Приказ Минстроя России от 31.12.14 №937/пр | Устройство желобов: подвесных | 100 м желобов | 0,782 (39,1*2) / 100 | 5552.19 | 35.18 | 5269.94 | 01 Индекс роста цен 1 квартала 2015г. п. 2.2 ОЗП=17,792; ЭМ=7,235; ЗПМ=17,792; МАТ=5,136 | 4342 | 193 | 28 | 4121 | 36.1215 | 28.25
|  | (При ремонте и реконструкции зданий и сооружений работы, аналогичные технологическим процессам в новом строительстве ОЗП=1,15; ЭМ=1,25; ЗПМ=1,25; ТЗ=1,15; ТЗМ=1,25) |  |  | 247.07 | 2.08 |  |  |  |  | 2 |  | 0.2 | 0.16
21 | ТЕРр58-10-1 Приказ Минстроя России от 31.12.14 №937/пр | Смена прямых звеньев водосточных труб с земли, лестниц или подмостей | 100 м | 1,2 (15*8) / 100 | 5569.01 | 12.43 | 5304.87 | 01 Индекс роста цен 1 квартала 2015г. п. 2.2 ОЗП=17,792; ЭМ=7,235; ЗПМ=17,792; МАТ=5,136 | 6683 | 302 | 15 | 6366 | 36.8 | 44.16
251.71
22 | ТЕРр58-10-3 Приказ Минстроя России от 31.12.14 №937/пр | Смена колен водосточных труб с земли, лестниц и подмостей | 100 шт. | 0,24 (8*3) / 100 | 3298.63 | 7.65 | 2853.9 | 01 Индекс роста цен 1 квартала 2015г. п. 2.2 ОЗП=17,792; ЭМ=7,235; ЗПМ=17,792; МАТ=5,136 | 792 | 105 | 2 | 685 | 63.9 | 15.34
437.08
23 | ТЕРр58-10-6 Приказ Минстроя России от 31.12.14 №937/пр | Смена воронок водосточных труб с земли, лестниц или подмостей | 100 шт. | 0,08 8 / 100 | 5928.75 | 7.65 | 5557.9 | 01 Индекс роста цен 1 квартала 2015г. п. 2.2 ОЗП=17,792; ЭМ=7,235; ЗПМ=17,792; МАТ=5,136 | 474 | 29 | 1 | 444 | 53.1 | 4.25
363.2
24 | ТССЦпг01-01-01-041 Приказ Минстроя России от 31.12.14 №937/пр | Погрузочные работы при автомобильных перевозках: мусора строительного с погрузкой вручную | 1 т груза | 4,7 584*7,8/1000+0,16 | 46.76 | 46.76 |  | 01 Индекс роста цен 1 квартала 2015г. п. 2.2 ОЗП=17,792; ЭМ=7,235; ЗПМ=17,792; МАТ=5,136 | 220 |  | 220
25 | ТССЦпг03-21-01-005 Приказ Минстроя России от 31.12.14 №937/пр | Перевозка грузов автомобилями-самосвалами грузоподъемностью 10 т, работающих вне карьера, на расстояние: до 5 км I класс груза | 1 т груза | 4.7 | 8.66 | 8.66 |  | 01 Индекс роста цен 1 квартала 2015г. п. 2.2 ОЗП=17,792; ЭМ=7,235; ЗПМ=17,792; МАТ=5,136 | 41 |  | 41
Итого прямые затраты по смете в ценах 2001г. | [8 empty] | 89797 | 4653 | 2602 | 82542 |  | 673.6
[11 empty] | 140 |  |  | 15.8
Итого прямые затраты по смете с учетом индексов, в текущих ценах (Индекс роста цен 1 квартала 2015г. п. 2.2 ОЗП=17,792; ЭМ=7,235; ЗПМ=17,792; МАТ=5,136) | [8 empty] | 525549 | 82787 | 18826 | 423936 |  | 673.6
[11 empty] | 2491 |  |  | 15.8
Накладные расходы | [8 empty] | 75572
В том числе, справочно:
71% = 83%*0.85 ФОТ (от 9145) (Поз. 13, 19, 21-23) | [8 empty] | 6493
80% = 105%*(0.9*0.85) ФОТ (от 1797) (Поз. 16) | [8 empty] | 1438
84% = 110%*(0.9*0.85) ФОТ (от 9359) (Поз. 1) | [8 empty] | 7862
92% = 120%*(0.9*0.85) ФОТ (от 64977) (Поз. 2-12, 14-15, 17-18, 20) | [8 empty] | 59779
Сметная прибыль | [8 empty] | 38628
В том числе, справочно:
44% = 65%*(0.85*0.8) ФОТ (от 66774) (Поз. 2-12, 14-15, 17-18, 20, 16) | [8 empty] | 29381
52% = 65%*0.8 ФОТ (от 9145) (Поз. 13, 19, 21-23) | [8 empty] | 4755
48% = 70%*(0.85*0.8) ФОТ (от 9359) (Поз. 1) | [8 empty] | 4492
Итоги по смете:
Итого | [8 empty] | 639749 |  |  |  |  | 673.6
15.8
В том числе:
Материалы | [8 empty] | 423936
Машины и механизмы | [8 empty] | 18826
ФОТ | [8 empty] | 85278
Накладные расходы | [8 empty] | 75572
Сметная прибыль | [8 empty] | 38628
Непредвиденные затраты 2% | [8 empty] | 12795
Итого с непредвиденными | [8 empty] | 652544
НДС 18% | [8 empty] | 117457.92
ВСЕГО по смете | [8 empty] | 770002 |  |  |  |  | 673.6
15.8
Составил: ___________________________
Проверил: ___________________________